## MODEM
Поз.обозначение | Наименование |  | Кол-во | Примечание
Конденсаторы
C1, C2 | К73-17-400-1.5 10% имп. | TS0200(2G155K)SB0G0R P:22.5mm | 2
C3 | CC0805KRX7R9BB154 | 0805 X7R 0.15uF ±10% 50V | 1
C4, C5 | CC1206KKX7R8BB225 | 1206 X7R 2.2uF ±10% 25V | 2
C6 | CC0805JRNPO9BN101 | 0805 NP0 100pF ±5% 50V | 1
C7, C17, C20 | T491B106K016AT | чип тант.16В 10мкФ 10% B | 3
C8, C9 | CC0805JRNPO9BN200 | 0805 NP0 20pF ±5% 50V | 2
C11-C16, C18, C19, C21-C29, C32, C34, C36 | CC0805ZRY5V9BB104 | 0805 Y5V 0.1uF +80/-20% 50V | 20
C31 | SH050M0220B5S-1012 | 50V 220uF /10*12/105° | 1
C35 | T491D476K025AT | чип тант.25В 47мкФ 10% D | 1
Микросхемы
DA1 | LM258DT |  | 1
DA2 | MC78L08ABDR2G |  | 1
DA3 | L78L33ABD |  | 1
DA4 | TEN 3-2413WIN-HI |  | 1
DD1 | FX604D4 |  | 1
DD2 | CMX868D2 |  | 1
DD3 | PIC24HJ128GP502 |  | 1
DD4, DD5 | ST3485EBDR |  | 2
DD6 | ST3232BDR |  | 1
DD7 | SN74HC165D |  | 1
Диоды
HL1, HL2, HL3 | KP-3216EC |  | 3
VD1 | SM6T6V8CA |  | 1
VD2 | BAV199 |  | 1
VD3, VD4 | SMAJ15CA |  | 2
VD5-VD10 | SMAJ5.0CA |  | 6
VD11 | SS14 |  | 1
VD12 | SMCJ30CA |  | 1
Транзисторы
VT1, VT2 | BCR135E6327 |  | 2
Резисторы
R1 | RC1206FR-07200RL | 1206 200 1% | 1
R2 | RC0805FR-0727KL | 0805 27.0K 1% | 1
R3, R7 | RC0805FR-0747K5L | 0805 47.5K 1% | 2
R4, R8 | RC0805FR-0724KL | 0805 24.0K 1% | 2
R5, R9 | RC0805FR-0712KL | 0805 12.0K 1% | 2
R6, R10 | RC0805FR-076K04L | 0805 6.04K 1% | 2
R11, R23-R31 | RC0805FR-0747KL | 0805 47.0K 1% | 10
R12 | RC0805FR-07150KL | 0805 150K 1% | 1
R13 | RC0805FR-07100KL | 0805 100K 1% | 1
R14, R15 | RC0805FR-07180RL | 0805 180 1% | 2
R16, R18, R19, R21 | RC0805FR-07560RL | 0805 560 1% | 4
R17, R20 | RC0805FR-07120RL | 0805 120 1% | 2
R22 | RC1206FR-071K5L | 1206 1.50K 1% | 1
RV1 | JVR10N180M87PU5 |  | 1
RV2 | JVR10N390K87PU5 |  | 1
Коммутация
SA1, SA2 | DHN-08F-V |  | 2
X1, X2 | 25.338.3753.0 | 8113_S/07 | 2
X1', X2' | 25.322.3753.0 | 8113_S/07 | 2
X3 | PLS-06 |  | 1
X4 | PBS-12 |  | 1
X4' | PLH-12-15mm |  | 1 | PLH-40-15mm
Прочее
FU1 | TRF250-120 |  | 1
FU2 | RXEF075 |  | 1
L1, L2 | MMZ2012Y202B |  | 2
L3, L4 | DLW5BTN102SQ2L |  | 2
L5 | UU10LF-B682 | 6.8mH 0.43A | 1
TV1 | LM-NP-1001-B1L |  | 1
ZQ1 | 3.579545 MHz | HC-49/US | 1 | ЧИП И ДИП